## Copy of Bill of Materials-fligh
Comment | Description | Designator | Footprint | LibRef | Quantity
Button | Push button | B1 | TS24CA | Button 2P | 1
4.7 µF | CAP CER 4.7UF 25V X5R 0805 | C1 | CAP 0805_2012 | CL21A475KAQNNNE | 1
0.1 µF | CAP CER 0.1UF 50V X7R 0603 | C2, C3, C4, C5, C6, C7, C8, C10, C14, C15, C16, C19, C20, C21, C22, C23, C28, C31, C32, C33 | CAP 0603_1608 | CL10B104KB8NNNC | 20
10 µF | CAP CER 10UF 50V X5R 0805 | C9 | MURATA GRM21B 0805_2012 | GRM21BR61H106KE43L | 1
22 µF | CAP CER 22UF 16V X5R 0805 | C11, C12, C29, C30 | CAP 0805_2012 | CL21A226KOQNNNE | 4
75p | Capacitor | C13 | CAPC1608X90N | 0603CG750J500NT | 1
10 µF | CAP CER 470PF 50V X7R 0603 | C17, C25 | CAP 0805_2012 | CL10B471KB8NNNC | 2
2.2uF | TAJA225K016RNJ 2.2uF 16V ±10% 6.5Ω 1206 SMD Tantalum Capacitor | C18, C26 | FP-TAJA-MFG | CMP-04424-000432-1 | 2
2.2 µF | CAP CER 2.2UF 25V X7R 0805 | C24, C27 | CAP 0805_2012 | CL21B225KAFNNNE | 2
SS34 | Schottky diode | D1 | FP_SMA | SCHOTTKY | 1
LED | Typical RED GaAs LED | D2, D5, D6 | FP_0805_LED_GREEN | LED | 3
B5819W_C7420330 | Diode | D3, D4 | SOD-123 | B5819W_C7420330 | 2
USBLC6-2SC6 | Very low capacitance ESD protection, 3.5 pF, -40 to 125 degC, 6-Pin SOT23, RoHS, Tape and Reel | ESD_P1 | STM-SOT23-6L_V | CMP-2000-05378-1 | 1
MIC5219-3.3YM5-TR | Integrated Circuit | IC1, IC2 | SOT95P280X145-5N | MIC5219-3.3YM5-TR | 2
20021121-00010C4LF | Connector | J1 | 2002112100010C4LF | 20021121-00010C4LF | 1
10µ | FIXED IND 10UH 2.75A 128MOHM SMD | L1 | BOURNS SRP5030T | SRP5030T-100M | 1
8MHz |  | OSC1 | CRYSTAL-SMD_4P-L3.2-W2.5-BL | 3225-8.00-20-10-10/A | 1
27MHz |  | OSC2 | X322527MSB4SI | X322527MSB4SI | 1
SM08B-SRSS-TB(LF)(SN) | Male Header, Pitch 1 mm, 1 x 8 Position, Height 2.95 mm, -25 to 85 degC, RoHS, Tape and Reel | P1 | JST-SM08B-SRSS-TB_V | CMP-2000-07082-1 | 1
Connector | 6pin connector | P2, P4, P5 | PAD_6 | Connector_6pin | 3
Connector | 4pin Connector | P3 | PAD_4 | Connector_4pin | 1
511k | RES 511K OHM 1% 1/10W 0603 | R1 | YAGEO RES 0603_1608 | RC0603FR-07511KL | 1
49R9 | RES 49.9 OHM 1% 1/10W 0603 | R2 | YAGEO RES 0603_1608 | RC0603FR-0749R9L | 1
100k | RES 100K OHM 1% 1/10W 0603 | R3 | YAGEO RES 0603_1608 | RC0603FR-07100KL | 1
105k | RES 105K OHM 1% 1/10W 0603 | R4 | YAGEO RES 0603_1608 | RC0603FR-07105KL | 1
13k3 | RES 13.3K OHM 1% 1/10W 0603 | R5 | YAGEO RES 0603_1608 | RC0603FR-0713K3L | 1
33k | RES 33K OHM 1% 1/10W 0603, RES 100K OHM 1% 1/10W 0603 | R7, R10 | YAGEO RES 0603_1608 | RC0603FR-0733KL, RC0603FR-07100KL | 2
82k | RES 82K OHM 1% 1/10W 0603 | R8 | YAGEO RES 0603_1608 | RC0603FR-0782KL | 1
1k | RES 1K OHM 1% 1/10W 0603 | R9, R12, R14, R19, R20, R21 | YAGEO RES 0603_1608 | RC0603FR-071KL | 6
6.8k | RES 10K OHM 1% 1/10W 0603 | R11, R13 | YAGEO RES 0603_1608 | RC0603FR-0710KL | 2
5k1 | RES 5.1K OHM 1% 1/10W 0603 | R15, R16, R22, R23 | YAGEO RES 0603_1608 | RC0603FR-075K1L | 4
75R | RES 75 OHM 1% 1/10W 0603 | R17, R18 | YAGEO RES 0603_1608 | RC0603FR-0775RL | 2
MINI MSK12CO2 | Switch | S1 | SW-SMD_MSK12CO2 | MINI MSK12CO2 | 1
STM32F405RGT6 | ARM Cortex-M4 32-bit MCU+FPU, 210 DMIPS, 1024 kB Flash, 192 kB Internal RAM, 51 I/Os, 64-pin LQFP, -40 to 85 degC, Tray | U1 | STM-LQFP64_M | CMP-0243-00019-3 | 1
TPS54302DDCT | IC REG BUCK ADJ 3A TSOT23-6 | U2 | TI SOT-23-6 DDC | TPS54302DDCT | 1
ICM-42688-P | Integrated Circuit | U3 | IIM42352 | ICM-42688-P | 1
BMP388 | P-Sensor SPI I2C 1, 25 Bar SMD | U4 | PQFN50P200X200X80-10N | BMP388 | 1
AT7456E | Integrated Circuit | U5 | SOP65P640X120-29N | AT7456E | 1
GT-USB-7010ASV |  | USB1 | USB-C-SMD_G-SWITCH_GT-USB-7010ASV | GT-USB-7010ASV | 1